## 封-1 招标工程量清单
| 铁山港工业区一般工业固体废物集中处置场雨污分流改造 |  | 工程
招 标 工 程 量 清 单
招 标 人: |  | 北海市路港建设投资开发有限公司
(单位盖章)
造价咨询人:
(单位盖章)
2024年06月12日
软件名称及版本号：广龙软件 23.0.1 工程计价软件测评合格编号：2016S03*2023S03
封-1

## 扉-1 招标工程量清单
| 铁山港工业区一般工业固体废物集中处置场雨污分流改造 |  |  |  | 工程
招 标 工 程 量 清 单
招 标 人: |  | 北海市路港建设投资开发有限公司 | 造价咨询人:
|  | （单位盖章） |  | （单位资质专用章）
法定代表人 或其授权人: |  |  | 法定代表人 或其授权人:
|  | (签字或盖章) |  | （签字或盖章）
编 制 人: |  |  | 复 核 人:
|  | （造价人员签字） |  | （造价工程师签字盖专用章）
编 制 时 间: |  | 2024年06月12日 | 复 核 时 间: | 2024年06月12日
扉-1

## 表-01 总说明
总 说 明
工程名称：铁山港工业区一般工业固体废物集中处置场雨污分流改造 |  | 第1页 共1页
一、工程概况：本工程为铁山港工业区一般工业固体废物集中处置场雨污分流改造，主要建设内容加固改造工程、配电工程。 二、编制依据： 1.铁山港工业区一般工业固体废物集中处置场雨污分流改造设计施工图； 2.《建设工程工程量清单计价规范（GB50854~50862-2013）广西壮族自治区实施细则(修订本)》； 3.2022年《广西壮族自治区市政工程消耗量及费用定额》、2015年《广西壮族自治区安装工程消耗量定额》和2015年《广西壮族自治区安装工程费用定额》； 4.《自治区住房城乡建设厅关于调整建设工程定额人工费及有关费率的通知》（桂建标[2023]7号文）； 5.《自治区住房城乡建设厅关于颁布2016年广西壮族自治区建设工程费用定额的通知》(桂建标〔2016〕16号)； 6.《关于建筑业实施营业税改征增值税后广西壮族自治区建设工程计价依据调整的通知》(桂建标〔2016〕17号)； 7.《自治区住房城乡建设厅关于印发广西壮族自治区房屋建筑和市政基础设施工程安全生产责任保险计价规定的通知》（桂建发〔2023〕6号）； 8.桂建标[2019]12号文《关于调整建设工程计价增值税税率的通知》； 9.材料价格采用2024年第4期《北海工程造价信息》发布的价格信息，《北海工程造价信息》没有部分参考南宁信息价或市场询价。
表-01

## 表-02 建设项目投标报价汇总表
建设项目投标报价汇总表
工程名称：铁山港工业区一般工业固体废物集中处置场雨污分流改造 |  |  | 第1页 共1页
序号 | 单项工程名称 | 金额(元) | 其中:(元)
|  |  | 暂估价 | 安全文明施工费
1.1 | 铁山港工业区一般工业固体废物集中处置场雨污分流改造
投标报价合计
表-02

## 表-03 单项工程投标报价汇总表
单项工程投标报价汇总表
工程名称：铁山港工业区一般工业固体废物集中处置场雨污分流改造 |  |  | 第1页 共1页
序号 | 单位工程名称 | 金额(元) | 其中:(元)
|  |  | 暂估价 | 安全文明施工费
1.1.1 | 加固改造工程
1.1.2 | 配电工程
投标报价合计
表-03

## 表-04 单位工程投标报价汇总表
单位工程投标报价汇总表
工程名称：铁山港工业区一般工业固体废物集中处置场雨污分流改造 |  |  | 第1页 共1页
序号 | 汇总内容 | 金额(元) | 备注
加固改造工程
1 | 分部分项工程和单价措施项目费用合计
1.1 | 其中：暂估价
2 | 总价措施项目费用合计
2.1 | 其中：安全文明施工费
3 | 其他项目费用合计
4 | 含税项目合计
5 | 建筑安装工程费合计=1+2+3
配电工程
1 | 分部分项工程和单价措施项目清单计价合计
1.1 | 其中：暂估价
2 | 总价措施项目清单计价合计
2.1 | 其中：安全文明施工费
3 | 其他项目清单计价合计
4 | 税前项目清单计价合计
5 | 规费
6 | 增值税
7 | 工程总造价=1+2+3+4+5+6
工程项目汇总
1 | 分部分项工程和单价措施项目费用合计
1.1 | 其中：暂估价
2 | 总价措施项目费用合计
2.1 | 其中：安全文明施工费
3 | 其他项目费用合计
4 | 含税项目合计
4 | 税前项目清单计价合计
5 | 规费
5 | 工程总造价=1+2+3+4+5+6
6 | 增值税
表-04

## 表-04 单位工程投标报价汇总表（分专业）
单位工程投标报价汇总表
工程名称：铁山港工业区一般工业固体废物集中处置场雨污分流改造 |  |  | 第1页 共2页
序号 | 汇总内容 | 金额(元) | 备注
加固改造工程
一 | 2022市政综合工程(单价合同)一般计税法
1 | 分部分项工程和单价措施项目费用合计
1.1 | 其中：暂估价
2 | 总价措施项目费用合计
2.1 | 其中：安全文明施工费
3 | 其他项目费用合计
含税项目合计
4 | 建筑安装工程费合计=1+2+3
工程总价汇总
1 | 分部分项工程和单价措施项目费用合计
1.1 | 其中：暂估价
2 | 总价措施项目费用合计
2.1 | 其中：安全文明施工费
3 | 其他项目费用合计
4 | 含税项目合计
5 | 建筑安装工程费合计=1+2+3
配电工程
一 | 给排水、燃气、电气、通风空调、消防、建筑智能、通信、自控仪表工程(营改增)一般计税法
1 | 分部分项工程和单价措施项目清单计价合计
1.1 | 其中：暂估价
2 | 总价措施项目清单计价合计
2.1 | 其中：安全文明施工费
3 | 其他项目清单计价合计
4 | 税前项目清单计价合计
5 | 规费
6 | 增值税
7 | 工程总造价=1+2+3+4+5+6
工程总价汇总
1 | 分部分项工程和单价措施项目清单计价合计
1.1 | 其中：暂估价
2 | 总价措施项目清单计价合计
2.1 | 其中：安全文明施工费
3 | 其他项目清单计价合计
4 | 税前项目清单计价合计
5 | 规费
6 | 增值税
7 | 工程总造价=1+2+3+4+5+6
工程项目汇总
1 | 分部分项工程和单价措施项目费用合计
表-04
单位工程投标报价汇总表
工程名称：铁山港工业区一般工业固体废物集中处置场雨污分流改造 |  |  | 第2页 共2页
序号 | 汇总内容 | 金额(元) | 备注
1.1 | 其中：暂估价
2 | 总价措施项目费用合计
2.1 | 其中：安全文明施工费
3 | 其他项目费用合计
4 | 含税项目合计
4 | 税前项目清单计价合计
5 | 规费
5 | 工程总造价=1+2+3+4+5+6
6 | 增值税
表-04

## 表-08 分部分项工程和单价措施项目清单与计价表
分部分项工程和单价措施项目清单与计价表
工程名称：铁山港工业区一般工业固体废物集中处置场雨污分流改造 | [5 empty] | 第1页 共4页
序号 | 项目编码 | 项目名称及项目特征描述 | 计量单位 | 工程量 | 金额(元)
[5 empty] | 综合单价 | 合价 | 其中： 暂估价
加固改造工程
分部分项工程
砌筑工程
1 | 040201022001 | 砖砌止水反边 (1)MU10水泥砂浆砌MU15烧结普通砖 (2)勾缝、座浆均用MU10防水水泥砂浆 |  | 48.60
2 | 040201022002 | 砖砌防水墙 (1)MU10水泥砂浆砌MU15烧结普通砖 (2)勾缝、座浆均用MU10防水水泥砂浆 (3)断面尺寸: 500mm*370mm | m3 | 15.73
3 | 040308001001 | 水泥砂浆抹面 (1)砂浆配合比:1:2水泥砂浆抹面 (2)部位:砖砌止水反边、砖砌防水墙 (3)厚度:20mm |  | 683.45
管网工程
4 | 桂040302011001 | 钢板桩 (1)Ⅳ止水拉森钢板桩(400×170×15.5) L=12m (2)钢板桩打入后留置场地内，不拔出 (3)槽钢[20a与钢板桩间焊接@2400,L=200 (4)振动沉拔桩机打、拔拉森钢板桩 | t | 68.549
5 | 桂031211003001 | 钢板桩表面除锈 (1)除锈方法:喷砂除锈 |  | 1332.00
6 | 040308004001 | 防腐涂料 (1)部位: 钢板桩表面 (2)材料品种:刷环氧富锌底漆两道，共70um；环氧云铁中间漆一道，70um；丙烯酸聚氨酯面漆三道，100um。 (3)厚度:不小于240um |  | 1332.00
7 | 040201021001 | 土工合成材料 (1)材料品种、规格:防渗土工膜厚0.8mm (2)宽度:1m |  | 32.92
小 计
∑人工费
∑材料费
∑机械费
∑管理费
∑利 润
∑增值税
单价措施项目
| 041103 | 围堰
8 | 桂041103003001 | 土工袋围堰 (1)布袋材质:玻璃纤维布袋装土 (2)填心材料:不渗水的黏性土,装土量 1/2~2/3,袋口缝合,不得漏土 (3)围堰高度:设计要求 |  | 39.66
表-08
分部分项工程和单价措施项目清单与计价表
工程名称：铁山港工业区一般工业固体废物集中处置场雨污分流改造 | [5 empty] | 第2页 共4页
序号 | 项目编码 | 项目名称及项目特征描述 | 计量单位 | 工程量 | 金额(元)
[5 empty] | 综合单价 | 合价 | 其中： 暂估价
| 041106 | 大型机械、设备进出场及安拆、使用
9 | 041106001001 | 履带式挖掘机 1.0以外 场外运输费 | 台·次 | 1
小 计
∑人工费
∑材料费
∑机械费
∑管理费
∑利 润
∑增值税
合 计
∑人工费
∑材料费
∑机械费
∑管理费
∑利 润
∑增值税
配电工程
分部分项工程
拆除及恢复原道路工程
10 | 041001001001 | 拆除路面 (1)路面类型:22CM厚水泥混凝土面层 （2）旧路面 切缝机切缝 |  | 79.10
11 | 041001003001 | 拆除基层 (1)基层类型:20CM厚素混凝土 |  | 79.10
12 | 040103002001 | 余方弃置 (1)机械装、自卸汽车运石碴 （2）运距： 投标人自行考虑 |  | 33.22
13 | 040202015001 | 素混凝土基层 (1)20CM厚素混凝土 |  | 79.10
14 | 040203007001 | 水泥混凝土 (1)混凝土强度等级: C30 (2)厚度:22CM厚水泥混凝土面层 |  | 79.10
土石方工程
15 | 040101002001 | 挖沟槽土方（不装车） (1)土壤类别:综合考虑 (2)挖土深底:按设计要求 (3)部位:电缆线管 |  | 142.98
16 | 040103001001 | 原土回填 (1)密实度:原土回填压实度≥93% (2)部位:电缆线管 |  | 119.13
配电工程
17 | 030404017001 | 水泵配电箱 (1)防护等级不低于 1P4X (2)安装方式:距地1.4米挂墙 | 台 | 1
18 | 030404017002 | 抽排泵控制箱 GP1、 GP3 | 台 | 2
表-08
分部分项工程和单价措施项目清单与计价表
工程名称：铁山港工业区一般工业固体废物集中处置场雨污分流改造 | [5 empty] | 第3页 共4页
序号 | 项目编码 | 项目名称及项目特征描述 | 计量单位 | 工程量 | 金额(元)
[5 empty] | 综合单价 | 合价 | 其中： 暂估价
(1)防凝露装置，防腐处理，304不锈钢外壳，防护等级为IP55 (2)具有手动和自动两种控制方式，进线应安装二级试验浪涌保护器 (3)安装方式:落地支架安装
19 | 030404017003 | 抽排泵控制箱 GP2 (1)防凝露装置，防腐处理，304不锈钢外壳，防护等级为IP55 (2)具有手动和自动两种控制方式，进线应安装二级试验浪涌保护器 (3)安装方式:落地支架安装 | 台 | 1
20 | 030404017004 | 潜污泵控制箱 GP4、GP5 (1)防凝露装置，防腐处理，304不锈钢外壳，防护等级为IP55 (2)具有手动和自动两种控制方式，进线应安装二级试验浪涌保护器 (3)安装方式:落地支架安装 | 台 | 2
21 | 030404017005 | 配电柜1DP改造 (1)更换进线开关、CT | 项 | 1
22 | 030408003001 | 镀锌钢管 (1)敷设方式:明敷设 (2)规格:SC80 | m | 24.43
23 | 030408003002 | 镀锌钢管 (1)敷设方式:埋地敷设 (2)规格:SC80 | m | 20.00
24 | 030408003003 | 镀锌钢管 (1)敷设方式:埋地敷设 (2)规格:SC32 | m | 577.49
25 | 030408003004 | 电缆保护管 (1)敷设方式:明敷设 (2)规格:PE32 | m | 352.80
26 | 030408001001 | 铜芯电力电缆普通敷设 (1)名称:GP1、GP4、GP5 (2)规格:YJV-0.6/1kV-5*4.0mm2 (3)敷设方式、部位:埋地敷设 | m | 400.84
27 | 030408001002 | 铜芯电力电缆普通敷设 (1)名称:GP3 (2)规格:YJV-0.6/1kV-5*10mm2 | m | 378.12
28 | 030408001003 | 铜芯电力电缆普通敷设 (1)名称:配电柜到GP1-5泵控制箱、GP2 (2)规格:YJV-0.6/1kV-5*16mm2 | m | 311.01
29 | 040303001001 | C20混凝土垫层 |  | 7.88
30 | 030409002001 | 热镀锌扁钢 -50×5 | m | 280.22
31 | 030413005001 | 电缆井 500x500x1200mm,厚240mm砖砌 (1)C30垫层 (2)MU10机制砖 (3)内外批1:2水泥砂浆抹面厚20 (4)C30井盖基座、井盖 (5)电缆支架 (6)?100PVC管 | 个 | 8
表-08
分部分项工程和单价措施项目清单与计价表
工程名称：铁山港工业区一般工业固体废物集中处置场雨污分流改造 | [5 empty] | 第4页 共4页
序号 | 项目编码 | 项目名称及项目特征描述 | 计量单位 | 工程量 | 金额(元)
[5 empty] | 综合单价 | 合价 | 其中： 暂估价
小 计
∑人工费
∑材料费
∑机械费
∑管理费
∑利 润
单价措施项目
小 计
∑人工费
∑材料费
∑机械费
∑管理费
∑利 润
合 计
∑人工费
∑材料费
∑机械费
∑管理费
∑利 润
总 合 计
∑人工费
∑材料费
∑机械费
∑管理费
∑利 润
∑增值税
表-08

## 表-11 总价措施项目清单与计价表
总价措施项目清单与计价表
工程名称：铁山港工业区一般工业固体废物集中处置场雨污分流改造 |  |  |  |  | 第1页 共1页
序号 | 项目编码 | 项 目 名 称 | 计 算 基 础 | 费率(%)或标准 | 金额(元) | 备注
加固改造工程
一 |  | 2022市政综合工程(单价合同)一般计税法
1 | 桂041201001001 | 安全文明施工费 | ∑分部分项及单价措施费定额(人工费+机械费)
2 | 桂041201002001 | 检验试验配合费
3 | 桂041201003001 | 雨季施工增加费
4 | 桂041201004001 | 工程定位复测费
配电工程
一 |  | 给排水、燃气、电气、通风空调、消防、建筑智能、通信、自控仪表工程(营改增)一般计税法
1 | 桂031401001001 | 安全文明施工费 | ∑分部分项及单价措施费定额(人工费+机械费)
2 | 桂031401002001 | 检验试验配合费
3 | 桂031401003001 | 雨季施工增加费
合计
注：以项计算的总价措施，无“计算基础”和“费率”的数值，可只填“金额”数值，但应在备注栏说明施工方案出处或计算方式。
表-11

## 表-12 其他项目清单与计价汇总表
其他项目清单与计价汇总表
工程名称：铁山港工业区一般工业固体废物集中处置场雨污分流改造 |  |  | 第1页 共1页
序号 | 项目名称 | 金额(元) | 备注
加固改造工程
一 | 2022市政综合工程(单价合同)一般计税法
1 | 暂列金额 |  | 明细详见表-12-1
2 | 材料暂估价 |  | 明细详见表-12-2
3 | 专业工程暂估价 |  | 明细详见表-12-3
4 | 计日工 |  | 明细详见表-12-4
5 | 总承包服务费 |  | 明细详见表-12-5
6 | 安全生产责任保险费暂估价 | 1534.87 | (分部分项工程费+措施项目费)*0.2%
配电工程
一 | 给排水、燃气、电气、通风空调、消防、建筑智能、通信、自控仪表工程(营改增)一般计税法
1 | 暂列金额 |  | 明细详见表-12-1
2 | 材料暂估价 |  | 明细详见表-12-2
3 | 专业工程暂估价 | 13350.00 | 明细详见表-12-3
4 | 计日工 |  | 明细详见表-12-4
5 | 总承包服务费 |  | 明细详见表-12-5
6 | 安全生产责任保险费暂估价 | 319.74 | (分部分项工程费+措施项目费)*0.2%
| 合计 | 15204.61
注:材料暂估单价进入清单项目综合单价，此处不汇总。
表-12

## 表-12-3 专业工程暂估价及结算价表
专业工程暂估价及结算价表
工程名称：铁山港工业区一般工业固体废物集中处置场雨污分流改造 |  |  |  |  | 第1页 共1页
序号 | 工程名称 | 工程内容 | 暂估金额(元) | 结算金额(元) |  | 备注
加固改造工程
一 | 2022市政综合工程(单价合同)一般计税法
1 | 专业工程暂估价 |  |  |  |  | 按实际发生计算
| 配电工程 |  | 13350.00
一 | 给排水、燃气、电气、通风空调、消防、建筑智能、通信、自控仪表工程(营改增)一般计税法 |  | 13350.00
1 | 专业工程暂估价 |  | 13350.00 |  |  | 按实际发生计算
1.1 | 绿化带拆除及恢复（178m长，0.7m宽） |  | 13350.00
| 合计 |  | 13350.00
注：此表“暂估金额”由招标人填写，投标人应将“暂估金额”计入投标总价中。结算时按合同约定结算金额填写。
专业工程暂估金额为不包含增值税（可抵扣进项税额）的费用。
表-12-3

## 表-15 规费、增值税计价表
规费、增值税计价表
工程名称：铁山港工业区一般工业固体废物集中处置场雨污分流改造 |  |  | 第1页 共1页
序号 | 项目名称 | 计算基础 | 计算费率(%) | 金额(元)
加固改造工程
一 | 2022市政综合工程(单价合同)一般计税法
配电工程
一 | 给排水、燃气、电气、通风空调、消防、建筑智能、通信、自控仪表工程(营改增)一般计税法
1 | 规费 | 1.1+1.2+1.3
1.1 | 社会保险费 | Σ(分部分项人工费+单价措施人工费)
1.1.1 | 养老保险费
1.1.2 | 失业保险费
1.1.3 | 医疗保险费
1.1.4 | 生育保险费
1.1.5 | 工伤保险费
1.2 | 住房公积金
1.3 | 工程排污费
2 | 增值税 | Σ(分部分项工程和单价措施项目费+总价措施项目费+其他项目费+税前项目费+规费)
合计
表-15

## 主要材料价格表(打勾部分)
主要材料及价格表
工程名称：铁山港工业区一般工业固体废物集中处置场雨污分流改造 |  |  |  | 第1页 共1页
序号 | 材料编号 | 项目名称及规格、型号等特殊要求 | 单位 | 数量 | 单价(元)
1 | 010310001 | 镀锌铁丝(综合) | kg
2 | 032116001 | 铁件（综合） | kg
3 | 040102004 | 普通硅酸盐水泥 42.5MPa | kg
4 | 040301001 | 砂（综合） | 
5 | 040301004 | 中砂 | 
6 | 041301001 | 页岩标准砖 240×115×53 | 千块
7 | 130508003 | 环氧富锌面漆 | kg
8 | 133101003 | 石油沥青 30# | kg
9 | 140301004 | 国V汽油 92# | kg
10 | 341101001 | 水 | 
11 | 350103001 | 胶合板模板 1830×915×18 | 
12 | 043104003 | 预拌普通混凝土 C20 | 
13 | 043104005 | 预拌普通混凝土 C30 | 
14 | j140301004 | 国V汽油 92# | kg
15 | j140304001 | 轻柴油 0# | kg
16 | j341103001 | 电 | kW·h
17 | j341103001 | 电 | kW·h

## 税后项目清单与计价表
税后项目清单与计价表
工程名称：铁山港工业区一般工业固体废物集中处置场雨污分流改造 |  |  |  |  | 第1页 共1页
序号 | 项目编码 | 项目名称及项目特征描述 | 计量单位 | 工程量 | 金额(元)
[5 empty] | 单价 | 合价
加固改造工程
税后项目
1 | 040602003001 | 移动式雨水抽排泵A (1)规格、型号: Q=120m3/h,H=10m,P=5.5kW (2)水泵安装、电缆接线材料 | 台 | 4.000
2 | 040602003002 | 移动式雨水抽排泵B (1)规格、型号: (Q=50m3/h,H=10m,P=3.0kW) (2)水泵安装、电缆接线材料 | 台 | 1.000
3 | 040602003003 | 潜污泵A (1)规格、型号: (Q=120m3/h,H=10m,P=5.5kW) (2)水泵安装、电缆接线材料 | 台 | 1.000
4 | 040602003004 | 潜污泵B (1)规格、型号: (Q=50m3/h,H=10m,P=3.0kW) (2)水泵安装、电缆接线材料 | 台 | 1.000
5 | 040602014001 | 100水带（PU） (1)水带安装 | m | 530.000
合计